## 127-220
Ministério da Educação
Obra: CONSTRUÇÃO DE QUADRA COBERTA COM VESTIÁRIO (25,80x38m)
Município: Itatiba do Sul
Endereço: Avenida Antonilo Angelo Tozzo esquina rua Argentina
Planilha Orçamentária
ITEM | DESCRIÇÃO DOS SERVIÇOS | UNID. | QUANT. | VALOR UNIT. | TOTAL
1 | SERVIÇOS PRELIMINARES
1.1 | Abrigo provisório c/ pavimento para alojamento e depósito | m² | 12 | 291.3 | 3495.6
1.2 | Placa da obra - padrão governo federal | m² | 3 | 281.44 | 844.32
1.3 | Locação da obra - execução de gabarito | m² | 861.56 | 3.62 | 3118.8472
1.4 | Instalações provisórias de esgoto | un | 1 | 1138.16 | 1138.16
1.5 | Instalações provisórias de energia | un | 1 | 1138.6 | 1138.6
1.6 | Instalações provisórias de água | un | 1 | 1138.6 | 1138.6
|  |  | Subtotal item 1 |  | 10874.1272
2 | MOVIMENTO DE TERRA
2.1 | Escavação manual solo de 1a.cat. prof. até 1.50m | m³ | 54 | 33.17 | 1791.18
2.2 | Aterro c/ compactação manual s/ controle, mat. c/ aquisição | m³ | 295 | 30 | 8850
2.3 | Reaterro c/ compactação manual s/ controle, material da vala | m³ | 37.4 | 7.58 | 283.492
2.4 | Carga manual de entulho em caminhão basculante | m³ | 15 | 17.03 | 255.45
2.5 | Transporte de material, exceto rocha em caminhão até 10km | m³ | 15 | 13.86 | 207.9
|  |  | Subtotal item 2 |  | 11388.022
3 | INFRAESTRUTURA
3.1 | SAPATAS
3.1.1 | Lastro de concreto magro traço 1:4:8, espessura 5 cm, preparo mecânico | m² | 15 | 22.85 | 342.75
3.1.2 | Forma plana chapa compensada plastificada, esp.= 12mm util. 5x | m² | 26.6 | 28.66 | 762.356
3.1.3 | Concreto armado fck 25 MPa, usinado, inclusive lançamento | m³ | 6.3 | 1420.25 | 8947.575
3.2 | VIGAS BALDRAMES
3.2.1 | Forma plana chapa compensada plastificada, esp.= 12mm util. 5x | m² | 260.6 | 28.66 | 7468.796
3.2.2 | Concreto armado fck 25 MPa, usinado, inclusive lançamento | m³ | 34.3 | 1420.25 | 48714.575
3.2.3 | Impermeabilização com tinta betuminosa em fundações | m² | 72 | 6.73 | 484.56
|  |  | Subtotal item 3 |  | 66720.612
4 | SUPERESTRUTURA
4.1 | PILARES
4.1.1 | Forma plana chapa compensada plastificada, esp.= 12mm util. 5x | m² | 185.5 | 28.66 | 5316.43
4.1.2 | Concreto armado fck 25 MPa, usinado, inclusive lançamento | m³ | 18 | 1420.25 | 25564.5
4.2 | VIGAS
4.2.1 | Forma plana chapa compensada plastificada, esp.= 12mm util. 5x | m² | 110 | 28.66 | 3152.6
4.2.2 | Concreto armado fck 25 MPa, usinado, inclusive lançamento | m³ | 7.5 | 1420.25 | 10651.875
4.3 | LAJE PREMOLDADA
4.3.1 | Laje premoldada para forro (e=12cm), inclusive capeamento (e=4cm) e escoramento | m² | 88.6 | 56.6 | 5014.76
|  |  | Subtotal item 4 |  | 49700.165
5 | PAREDES E PAINÉIS
5.1 | Alvenaria de tijolo cerâmico (9x19x24)cm, e= 0,09m, com argamassa (traço 1:2:8 - cimento/cal/areia), junta de 2,0cm | m² | 331 | 36.47 | 12071.57
5.2 | Alvenaria de tijolo cerâmico (9x19x24)cm, e= 0,19m, com argamassa (traço 1:2:8 - cimento/cal/areia), junta de 2,0cm | m² | 183 | 36.47 | 6674.01
5.3 | Alvenaria de tijolo cerâmico maciço (4x9x17), esp = 0,04m, com argamassa (traço 1:2:8 - cimento/cal/areia), junta de 2,0cm | m² | 28 | 146.05 | 4089.4
5.4 | Elemento vazado de concreto (40x40x7cm) assentados com argamassa (imento e areia traço 1:3) | m² | 6 | 103.02 | 618.12
5.5 | Elemento vazado de concreto (50x50x10cm) anti-chuva assentados com argamassa (imento e areia traço 1:3) | m² | 148.1 | 103.27 | 15294.287
|  |  | Subtotal item 5 |  | 38747.387
6 | COBERTURA
6.1 | Estrutura de aço em arco vão de 30m | m² | 1114 | 87.37 | 97330.18
6.2 | Telha metálica em chapa galvanizada e=0.5mm | m² | 1114 | 34.14 | 38031.96
|  |  | Subtotal item 6 |  | 135362.14
7 | ESQUADRIAS
7.1 | Porta de madeira (1,00x2,10 m) com bandeira (1,00x0,80 m) - inclusive ferragens, conforme projeto de esquadrias | und | 2 | 897 | 1794
7.2 | Porta de madeira (0,90x2,10 m) - inclusive ferragens, conforme projeto de esquadrias | und | 1 | 481.39 | 481.39
7.3 | Porta de madeira - Banheiros e Sanitários (0,60 m) completa inclusive targeta metálica | und | 4 | 313.49 | 1253.96
7.4 | Porta de madeira - Banheiros e Sanitários (0,80 m) completa inclusive targeta metálica - WC PNE | und | 2 | 408.25 | 816.5
|  |  | Subtotal item 7 |  | 4345.85
8 | REVESTIMENTOS
8.1 | Chapisco c/ argamassa de cimento e areia s/ peneirar traço 1:3 esp.= 5mm p/ parede | m² | 960.1 | 4.57 | 4387.657
8.2 | Emboço c/ argamassa de cimento e areia s/ peneirar, traço 1:7 | m² | 409.1 | 15.27 | 6246.957
8.3 | Reboco c/argamassa pré-fabricada, adesivo de alta resistência p/tinta epóxi esp= 5mm p/parede | m² | 551 | 14.38 | 7923.38
8.4 | Revestimento cerâmico de paredes PEI IV - cerâmica 20 x 20 cm - incl. rejunte - conforme projeto | m² | 328 | 25 | 8200
8.5 | Revestimento cerâmico de paredes PEI IV - cerâmica 10 x 10 cm - incl. rejunte - conforme projeto | m² | 81.1 | 25.42 | 2061.562
|  |  | Subtotal item 8 |  | 28819.556
9 | PISOS
9.1 | Lastro de brita graduada apiloada (esp.=6 cm) | m² | 633.2 | 4.39 | 2779.748
9.2 | Piso em concreto armado com tela e juntas de dilatação (esp.=10cm) | m² | 633.2 | 65.5 | 41474.6
9.3 | Piso em concreto simples desempolado (esp.=5cm), inclusive contrapiso | m² | 195.4 | 24.96 | 4877.184
9.4 | Junta de retração, serrada com disco diamantado, para pavimentos em placa de concreto, profund.= 5cm, inclusive preenchimento com mastique | m | 627.05 | 8.53 | 5348.7365
9.5 | Piso cerâmico esmaltado PEI V - 33 x 33 cm - incl. rejunte - conforme projeto | m² | 62.5 | 38.78 | 2423.75
|  |  | Subtotal item 9 |  | 56904.0185
10 | PINTURA
10.1 | Aplicação de selador acrílico | m² | 847.2 | 3.9 | 3304.08
10.2 | Demarcação de quadra com tinta acrílica | m | 360 | 6.5 | 2340
10.3 | Emassamento de superfície, com aplicação de 02 demãos de massa acrílica | m² | 88.6 | 12.08 | 1070.288
10.4 | Esmalte sintético em estrutura de aço carbono 50 micra com revólver | m² | 1114 | 12.73 | 14181.22
10.5 | Pintura c/ primer epoxi em estrutura de aço carbono 25 micra com revólver | m² | 1114 | 7.46 | 8310.44
10.6 | Pintura de acabamento com aplicação de 02 demaõs de tinta acrílica | m² | 847.2 | 14 | 11860.8
10.7 | Pintura de piso com tinta à base de resina epóxi | m² | 480 | 15.53 | 7454.4
10.8 | Pintura em tinta PVA latex (02 demãos), inclusive emassamento | m² | 476 | 9.43 | 4488.68
|  |  | Subtotal item 10 |  | 53009.908
11 | INSTALAÇÕES HIDRÁULICAS
11.1 | Adaptador soldável curto c/ bolsa-rosca para registro 20 mm - 1/2" | un | 4 | 0.46 | 1.84
11.2 | Adaptador soldável curto c/ bolsa-rosca para registro 25 mm - 3/4" | un | 12 | 0.58 | 6.96
11.3 | Adaptador soldável curto c/ bolsa-rosca para registro 32 mm - 1" | un | 4 | 1.21 | 4.84
11.4 | Adaptador soldável curto c/ bolsa-rosca para registro 50 mm -1.1/2" | un | 4 | 3.16 | 12.64
11.5 | Bucha de redução soldável curta 50 mm - 40 mm | un | 2 | 1.68 | 3.36
11.6 | Bucha de redução soldável longa 40 mm - 25 mm | un | 2 | 1.99 | 3.98
11.7 | Caixa d´água em fibra de vidro - cap. 3.000 litros | un | 1 | 1437.5 | 1437.5
11.8 | Engate flexível plástico | un | 10 | 3.16 | 31.6
11.9 | Flange para caixa dágua 25 mm | un | 3 | 10.47 | 31.41
11.10 | Flange para caixa dágua 50 mm | un | 2 | 14.15 | 28.3
11.11 | Joelho 90º soldável 25 mm | un | 11 | 0.51 | 5.61
11.12 | Joelho 90º soldável 32 mm | un | 6 | 1.33 | 7.98
11.13 | Joelho 90º soldável 50 mm | un | 8 | 3.58 | 28.64
11.14 | Joelho 90º soldável com bucha de latão - 20 mm - 1/2" | un | 2 | 1.13 | 2.26
11.15 | Joelho de redução 90º soldável 32 mm - 25 mm | un | 4 | 1.94 | 7.76
11.16 | Joelho de redução 90º soldável com bucha de latão 25 mm - 1/2" | un | 16 | 1.44 | 23.04
11.17 | Luva de redução soldável 40 mm - 32 mm | un | 4 | 2.37 | 9.48
11.18 | Luva de redução soldável 50 mm - 20 mm | un | 2 | 4.03 | 8.06
11.19 | Luva soldável 32 mm | un | 4 | 1.06 | 4.24
11.20 | Luva soldável com rosca - 3/4" | un | 8 | 1.04 | 8.32
11.21 | Registro de gaveta c/ canopla cromada (1") | un | 2 | 76.46 | 152.92
11.22 | Registro de gaveta c/ canopla cromada (1.1/2") | un | 2 | 124.87 | 249.74
11.23 | Registro de gaveta c/ canopla cromada (1/2") | un | 2 | 62.81 | 125.62
11.24 | Registro de gaveta c/ canopla cromada (3/4") | un | 2 | 63.93 | 127.86
11.25 | Registro de pressão c/ canopla cromada (3/4") | un | 8 | 63.16 | 505.28
11.26 | Tê 90º soldável - 25 mm | un | 5 | 0.6 | 3
11.27 | Tê 90º soldável - 40 mm | un | 8 | 4.58 | 36.64
11.28 | Tê 90º soldável - 50 mm | un | 4 | 4.77 | 19.08
11.29 | Tê de redução 90º soldável 32 mm - 25 mm | un | 4 | 3.07 | 12.28
11.30 | Tê de redução 90º soldável 50 mm - 40 mm | un | 2 | 9.49 | 18.98
11.31 | Torneira cromada para lavatório 1/2" | un | 8 | 47.61 | 380.88
11.32 | Torneira de bóia p/caixa d'agua em pvc d = 3/4" | un | 1 | 36.8 | 36.8
11.33 | Tubo PVC rígido soldável - 20 mm | m | 27 | 1.9 | 51.3
11.34 | Tubo PVC rígido soldável - 25 mm | m | 38 | 2.58 | 98.04
11.35 | Tubo PVC rígido soldável - 32 mm | m | 28 | 5.88 | 164.64
11.36 | Tubo PVC rígido soldável - 40 mm | m | 14 | 8 | 112
11.37 | Tubo PVC rígido soldável - 50 mm | m | 36 | 9.4 | 338.4
11.38 | União soldável - 20 mm | un | 6 | 4.14 | 24.84
11.39 | União soldável - 50 mm | un | 2 | 9.33 | 18.66
11.40 | Vaso sanitario para deficientes físicos para válvula de descarga, em louca branca, com acessórios, inclusive assento, conjunto de fixação, anel de vedação, tubo PVC de ligação | un | 2 | 304.75 | 609.5
11.41 | Vaso sanitario sifonado, para válvula de descarga, em louca branca, com acessórios, inclusive assento plástico, anel de vedação, tubo PVC de ligação | un | 4 | 222.27 | 889.08
|  |  | Subtotal item 11 |  | 5643.36
12 | INSTALAÇÕES SANITÁRIAS
12.1 | Bucha de redução longa 50 mm - 40 mm | un | 5 | 32.2 | 161
12.2 | Caixa de inspeção de esgoto sifonada (60x60 cm) | un | 4 | 109.62 | 438.48
12.3 | Caixa sifonada (100x100x50 mm) | un | 6 | 34.52 | 207.12
12.4 | Caixa sifonada (150x150x50 mm) | un | 4 | 31.07 | 124.28
12.5 | Curva 90º curta - 40 mm | un | 14 | 9.12 | 127.68
12.6 | Fossa séptica, em concreto armado, (d 2,50 x h 12,00) | un | 1 | 690 | 690
12.7 | Joelho 45º - 40 mm | un | 3 | 7.79 | 23.37
12.8 | Joelho 45º -50 mm | un | 6 | 9.42 | 56.52
12.9 | Joelho 90º - 100 mm | un | 7 | 17.95 | 125.65
12.10 | Joelho 90º c/ anel p/ esgoto secundário 40 mm - 1.1/2" | un | 10 | 7.59 | 75.9
12.11 | Junção simples 100 mm - 100 mm | un | 5 | 26.54 | 132.7
12.12 | Junção simples 100 mm - 50 mm | un | 6 | 17.34 | 104.04
12.13 | Junção simples 50 mm - 50 mm | un | 8 | 11.89 | 95.12
12.14 | Sifão de copo para pia e lavatório 1" - 1.1/2" | un | 9 | 21.51 | 193.59
12.15 | Sumidouro em alvenaria (d 2,30 x h 6,00) | un | 1 | 1380 | 1380
12.16 | Tê sanitário 100 mm - 50 mm | un | 1 | 23.44 | 23.44
12.17 | Tubo PVC ponta e bolsa c/ virola - 50 mm | m | 3 | 1.18 | 3.54
12.18 | Tubo rígido c/ ponta lisa 100 mm | m | 35 | 17.2 | 602
12.19 | Tubo rígido c/ ponta lisa 40 mm | m | 20 | 10.07 | 201.4
12.20 | Tubo rígido c/ ponta lisa 50 mm | m | 17 | 10.93 | 185.81
12.21 | Válvula para lavatório e tamque 1" | un | 9 | 49.83 | 448.47
|  |  | Subtotal item 12 |  | 5400.11
13 | DRENAGEM PLUVIAL
13.1 | Calha em chapa de aço galvanizado n° 24 | m | 72 | 41.52 | 2989.44
13.2 | Tubo de queda - água pluvial DN=150 mm | m | 20 | 48.42 | 968.4
13.3 | Joelho PVC 90° d=150 mm - tubulação pluvial | m | 4 | 21.45 | 85.8
13.4 | Ralo hemisférico tipo "abacaxi" com tela de aço com funil de saída cônico | un | 4 | 33.01 | 132.04
13.5 | Canaleta de concreto c/ tampa removível em chapa de aço (0,25 x 0,25 x 0,25m) | m | 72 | 11.79 | 848.88
|  |  | Subtotal item 13 |  | 5024.56
14 | INSTALAÇÕES ELÉTRICAS 127/220
14.1 | Condulete em alumínio tipo T de 3/4", inclusive acessórios | un | 5 | 12.62 | 63.1
14.2 | Condulete em alumínio tipo L de 3/4", inclusive acessórios | un | 5 | 11.59 | 57.95
14.3 | Condulete em alumínio tipo TA de 3/4", inclusive acessórios | un | 4 | 12.62 | 50.48
14.4 | Condulete em alumínio tipo XA de 3/4", inclusive acessórios | un | 1 | 13.59 | 13.59
14.5 | Caixa de PVC 4x2", inclusive espelho | un | 16 | 3 | 48
14.6 | Caixa PVC octogonal 4x4" | un | 7 | 3.2 | 22.4
14.7 | Condutor de cobre unipolar, isolação em PVC/70ºC, camada de proteção em PVC, não propagador de chamas, classe de tensão 750V, encordoamento classe 5, flexível, com seção 2,5 mm² | m | 190 | 0.95 | 180.5
14.8 | Condutor de cobre unipolar, isolação em PVC/70ºC, camada de proteção em PVC, não propagador de chamas, classe de tensão 750V, encordoamento classe 5, flexível, com seção 4 mm² | m | 820 | 1.53 | 1254.6
14.9 | Condutor de cobre unipolar, isolação em PVC/70ºC, camada de proteção em PVC, não propagador de chamas, classe de tensão 750V, encordoamento classe 5, flexível, com seção 16 mm² | m | 14 | 6.44 | 90.16
14.10 | Condutor de cobre unipolar, isolação em PVC/90ºC, camada de proteção em PVC, não propagador de chamas, classe de tensão 1000V, encordoamento classe 5, flexível, com seção 35 mm² | m | 41 | 13.58 | 556.78
14.11 | Tomada 2p + t de embutir, 10 A, completa | un | 2 | 5.32 | 10.64
14.12 | Tomada 2p + t para piso, 10 A, completa | un | 1 | 16.85 | 16.85
14.13 | Interruptor 1 tecla simples | un | 7 | 6.51 | 45.57
14.14 | Disjuntor termomagnetico monopolar 10 A, padrão DIN (linha branca) | un | 5 | 9.52 | 47.6
14.15 | Disjuntor termomagnetico binopolar 20 A, padrão DIN (linha branca) | un | 5 | 9.57 | 47.85
14.16 | Disjuntor termomagnetico binopolar 25 A, padrão DIN (linha branca) | un | 8 | 9.57 | 76.56
14.17 | Disjuntor termomagnetico triopolar 150 A, padrão DIN (linha branca) | un | 2 | 387.79 | 775.58
14.18 | Disjuntor termomagnetico triopolar 175 A, padrão DIN (linha branca) | un | 1 | 557.75 | 557.75
14.19 | Dispositivo residual diferencial - DR 125A In 30 mA | un | 1 | 215.46 | 215.46
14.20 | Quadro de distribuição de embutir, com barramento, em chapa de aço, para 4 disjuntores unipolares + 8 bipolares + 1 tripolar + 1 DR, padrão europeu (linha branca), exclusive disjuntores | un | 1 | 254.15 | 254.15
14.21 | Quadro de distribuição de embutir, com barramento, em chapa de aço, para 1 disjuntor unipolar + 5 bipolares + 2 tripolares, padrão europeu (linha branca), exclusive disjuntores | un | 1 | 224.25 | 224.25
14.22 | Eletroduto de pvc rígido roscável, 1", inclusive curvas | m | 22 | 3.68 | 80.96
14.23 | Eletroduto de pvc rígido roscável, 3/4", inclusive curvas | m | 32 | 2.42 | 77.44
14.24 | Eletroduto de pvc rígido roscável, 1.1/2", inclusive curvas | m | 22 | 5.93 | 130.46
14.25 | Eletroduto de ferro galvanizado d= 3/4" - inclusive braçadeiras | m | 86 | 8.69 | 747.34
14.26 | Eletroduto de ferro galvanizado d= 1" - inclusive braçadeiras | m | 17 | 9.88 | 167.96
14.27 | Eletroduto de ferro galvanizado d= 1.1/2" - inclusive braçadeiras | m | 34 | 20.23 | 687.82
14.28 | Luminária calha sobrepor p/lamp.fluorescente 2x40w, completa, incl.reator eletronico e lampadas | un | 6 | 53.26 | 319.56
14.29 | Luminária calha sobrepor p/lamp.fluorescente 1x40w, completa, incl.reator eletronico e lampadas | un | 1 | 39.68 | 39.68
14.30 | Luminária blindada p/ alta pressão, linha industrial projetor hermético para lâmpada de luz mista de 500 W, com proteção da lâmpada | un | 15 | 258.75 | 3881.25
|  |  | Subtotal item 14 |  | 10742.29
15 | SISTEMA DE PROTEÇÃO CONTRA DESCARGAS ATMOSFÉRICAS (SPDA)
15.1 | Caixa de inspeção 30x30x40 cm com tampa de ferro fundido | un | 5 | 132.25 | 661.25
15.2 | Conector de bronze para haste 5/8" | un | 12 | 4.08 | 48.96
15.3 | Cordoalha de cobre nu 35 mm² | un | 24 | 13.74 | 329.76
15.4 | Haste tipo Coopperweld 5/8" - 3m | un | 5 | 31.29 | 156.45
15.5 | Tubo PVC 40 mm | un | 18 | 8 | 144
15.6 | Terminal de pressão tipo prensa com 4 parafusos | un | 5 | 1.63 | 8.15
|  |  | Subtotal item 15 |  | 1348.57
16 | SERVIÇOS DIVERSOS
16.1 | Alambrado com tela de arame galvanizado fio 12 bwg, malha 2", revestido em pvc, fixada com tubos de ferro galvanizado 2" | m² | 147 | 88 | 12936
16.2 | Portão em tubo de ferro galvanizado 2" e tela de arame galvanizado fio 12 bwg, malha 2", revestido em pvc, inclusive dobradiças e fechadura | un | 4 | 220 | 880
16.3 | Bancada em granito cinza andorinha para lavatório com testeiras - espessura 2cm, largura 50 cm, conforme projeto | m | 4.8 | 119.6 | 574.08
16.4 | Banco de concreto armado polido (l=0,45m) sem arestas, conforme projeto | m | 4.8 | 63.25 | 303.6
16.5 | Barra de apoio para deficiente em ferro galvanizado de 11/2", l = 140cm (lavatório), inclusive parafusos de fixação e pintura | un | 2 | 101.2 | 202.4
16.6 | Barra de apoio para deficiente em ferro galvanizado de 11/2", l = 80cm (bacia sanitária e mictório), inclusive parafusos de fixação e pintura | un | 8 | 66.55 | 532.4
16.7 | Espelho plano 4mm | m² | 4.5 | 159.47 | 717.615
16.8 | Estrutura metálica c/ tabelas de basquete | cj | 1 | 1040.35 | 1040.35
16.9 | Estrutura metálica de traves de futsal c/redes | cj | 1 | 2795.26 | 2795.26
16.10 | Estrutura metálica p/ rede de voley c/redes | cj | 1 | 638.93 | 638.93
16.11 | Soleira em granito cinza andorinha, l = 15 cm, e = 2 cm | m | 2.9 | 105.8 | 306.82
16.12 | Limpeza geral | m² | 861.56 | 1.46 | 1257.8776
|  |  | Subtotal item 16 |  | 22185.3326
Custo TOTAL com BDI incluso |  |  |  |  | 506216.0083