## ORÇAMENTO
Proprietário: PREFEITURA MUNICIPAL DE ITATIBA DO SUL
| PLANILHA ORÇAMENTÁRIA GLOBAL |  |  |  |  | Local: Rua Estados Unidos
SINAPI | [5 empty] | ÁREA Á PAVIMENTAR = 1.528,98 m2 | [5 empty] | DATA: 24/03/2014
| BDI: 24,20 % |  |  |  |  | QUANT. | Valor | Serviço | CUSTO UNITÁRIO |  | CUSTO TOTAL |  | TOTAL R$
CÓDIGO | ÍTEM | DISCRIMINAÇÃO |  |  | UN. |  | Serviço | c/ BDI | mão-de-obra | material | mão-de-obra | material
| 1 | SERVIÇOS PRELIMINARES
74209/001 | 1.1 | Placa de obra - em chapa metál. nº 20 de 2,00 x 1,50m - padr. CAIXA |  |  | m² | 3 | 259.21 | 321.9388 | 193.1633 | 128.7755 | 579.4899 | 386.3266 | 965.8165
|  | TOTAL DO GRUPO | [8 empty] | 579.4899 | 386.3266 | 965.8165
| 2 | PAVIMENTAÇÃO ASFÁLTICA
73806/001 | 2.1 | Limpeza de superficies com jato de alta pressão de ar e água |  |  | m2 | 1528.98 | 0.68 | 0.84456 | 0.50674 | 0.33782 | 774.7892 | 516.5261 | 1291.3153
72943 | 2.2 | Pintura de Ligação com emulsão RR-2C - reperfilagem |  |  | m2 | 1528.98 | 1.06 | 1.3165 | 0.78991 | 0.52661 | 1207.7596 | 805.1731 | 2012.9327
72965 | 2.3 | C.B.U.Q. com CAP 50/70, camada de reperfilagem, incl usinagem, aplicação (e=0,045m) |  |  | m3 | 68.8041 | 387.16 | 480.8527 | 288.5116 | 192.3411 | 19850.7832 | 13233.8555 | 33084.6386
72887 | 2.4 | Transporte comercial rodovia pavimentada - CBUQ (24 km) |  |  | m3xKm | 1651.2984 | 0.68 | 0.84456 | 0.50674 | 0.33782 | 836.7723 | 557.8482 | 1394.6206
72886 | 2.5 | Transporte comercial rodovia revest. primário - CBUQ (26,50 km) |  |  | m3xKm | 1823.3087 | 0.81 | 1.006 | 0.60361 | 0.40241 | 1100.571 | 733.714 | 1834.285
72943 | 2.6 | Pintura de Ligação com emulsão RR-2C - camada final |  |  | m2 | 1528.98 | 1.06 | 1.3165 | 0.78991 | 0.52661 | 1207.7596 | 805.1731 | 2012.9327
72965 | 2.7 | C.B.U.Q. com CAP 50/70, camada final, incl usin., aplic (e=0,030m) |  |  | m3 | 45.8694 | 387.16 | 480.8527 | 288.5116 | 192.3411 | 13233.8555 | 8822.5703 | 22056.4258
72887 | 2.8 | Transporte comercial rodovia pavimentada - CBUQ (24 km) |  |  | m3xKm | 1100.8656 | 0.68 | 0.84456 | 0.50674 | 0.33782 | 557.8482 | 371.8988 | 929.7471
72886 | 2.9 | Transporte comercial rodovia revest. primário - CBUQ (26,50 km) |  |  | m3xKm | 1215.5391 | 0.81 | 1.006 | 0.60361 | 0.40241 | 733.714 | 489.1427 | 1222.8566
|  | TOTAL DO GRUPO | [8 empty] | 39503.8527 | 26335.9018 | 65839.7545
| 3 | SINALIZAÇÃO VIÁRIA
| 3.1 | SINALIZAÇÃO VERTICAL
7264-DAER | 3.1.1 | Placa de "PREFERÊNCIA"e "PARE" com poste galvanizado |  |  | m2 | 0.5 | 288 | 357.696 | 214.6176 | 143.0784 | 107.3088 | 71.5392 | 178.848
7264-DAER | 3.1.2 | Placa de denominação de rua com poste galvanizado |  |  | m2 | 0.2 | 288 | 357.696 | 214.6176 | 143.0784 | 42.9235 | 28.6157 | 71.5392
| 3.2 | SINALIZAÇÃO HORIZONTAL
72947 | 3.2.1 | Sinalização horizontal com tinta retrorrefletiva a base de resina acrílica |  |  | m2 | 132.12 | 14.23 | 17.6737 | 10.6042 | 7.0695 | 1401.0264 | 934.0176 | 2335.044
| 3.3 | FAIXA DE SEGURANÇA ELEVADA
72965 | 3.3.1 | C.B.U.Q. com CAP 50/70, camada de reperf., incl usinagem, aplicação em faixa de seg. elevada |  |  | m3 | 8.88 | 387.16 | 480.8527 | 288.5116 | 192.3411 | 2561.9833 | 1707.9889 | 4269.9722
72887 | 3.3.2 | Transporte comercial rodovia pavimentada - CBUQ (24 km) |  |  | m3xKm | 213.12 | 0.68 | 0.84456 | 0.50674 | 0.33782 | 107.9956 | 71.9971 | 179.9926
72886 | 3.3.3 | Transporte comercial rodovia revest. primário - CBUQ (26,50 km) |  |  | m3xKm | 235.32 | 0.81 | 1.006 | 0.60361 | 0.40241 | 142.042 | 94.6947 | 236.7366
Comp. | 3.3.4 | Sinalização Tátil Direcional e de alerta (45X45)cm |  |  | m² | 14.58 | 42 | 52.164 | 31.2984 | 20.8656 | 456.3307 | 304.2204 | 760.5511
|  | TOTAL DO GRUPO | [8 empty] | 4819.6102 | 3213.0735 | 8032.6837
| 4 | DIVERSOS
74259 | 4.1 | Ensaios de Pintura de Ligação
74022/002 | 4.1.1 | Ensaios de Viscosidade - Saybolt - Furol - Material Betuminoso |  |  | Unid. | 1 | 69.42 | 86.2196 | 51.7318 | 34.4879 | 51.7318 | 34.4879 | 86.2196
74022/003 | 4.1.2 | Ensaios de Determinação da Peneiração |  |  | Unid. | 1 | 63.11 | 78.3826 | 47.0296 | 31.353 | 47.0296 | 31.353 | 78.3826
74022/004 | 4.1.3 | Ensaios de Determinação da Sedimentação |  |  | Unid. | 2 | 69.42 | 86.2196 | 51.7318 | 34.4879 | 103.4636 | 68.9757 | 172.4393
73900/012 | 4.2 | Ensaios de Concreto Asfáltico
74022/002 | 4.2.1 | Ensaios de Viscosidade - Saybolt - Furol - Material Betuminoso |  |  | Unid. | 1 | 69.42 | 86.2196 | 51.7318 | 34.4879 | 51.7318 | 34.4879 | 86.2196
74022/025 | 4.2.2 | Ensaios de Ponto de Fulgor - Material Betuminoso |  |  | Unid. | 2 | 50.49 | 62.7086 | 37.6251 | 25.0834 | 75.2503 | 50.1669 | 125.4172
74022/028 | 4.2.3 | Indice de Pfeiffer |  |  | Unid. | 1 | 78.89 | 97.9814 | 58.7888 | 39.1926 | 58.7888 | 39.1926 | 97.9814
74022/029 | 4.2.4 | Ensaio de Espuma |  |  | Unid. | 1 | 56.8 | 70.5456 | 42.3274 | 28.2182 | 42.3274 | 28.2182 | 70.5456
84523 | 4.3 | Limpeza final da obra |  |  | m² | 1528.98 | 0.24 | 0.29808 | 0.17885 | 0.11923 | 273.455 | 182.3033 | 455.7584
|  | TOTAL DO GRUPO | [8 empty] | 703.7782 | 469.1855 | 1172.9637
|  | TOTAL GERAL | [8 empty] | 45606.731 | 30404.4873 | 76011.2183
Sinapi/RS com desoneração Jan/2014
|  |  | Transporte | 24 Km de asfalto + 26,5 km chão (por Barra do Rio Azul)
|  |  | Marlei Salete Ogrodowski | [8 empty] | Adriana Kátia Tozzo
|  |  | Responsável Técnica | [8 empty] | Prefeita Municipal